## Feuil1
[5 empty] | a | -0.0084
[5 empty] | b | 3.04
[5 empty] | c | 35
210
Zoozbiro |  |  |  |  | 210 |  |  | dams74
| setLevel | setLevel % | Ouvert | Ouvert % | Fermé | Fermé % |  |  | setLevel | setLevel % | Ouvert | ouvert % | Fermé | Ferme % | setLevel Hex
Volet à 0% fermé: datas:02a69b010101000001 | 0 | 0% | 0 | 0% | 210 | 100% |  | Volet fermé donc 0% ouvert: 0x01 | 1 | 0.3922% | 0.82353 | 0% | 209.1765 | 100% | 01
volet à 10 % fermé (ajouré) datas:02a69b010101190001 | 25.5 | 10% | 5 | 2.381% | 205 | 97.62% |  | volet à 10 % ouvert:0x3E | 62 | 24.31% | 51.0588 | 10% | 158.9412 | 90% | 3E
volet à 20% fermé de 200cm datas:02a69b010101330001 | 51 | 20% | 10 | 4.762% | 200 | 95.24% |  | volet à 20% ouvert: 0x5c | 92 | 36.08% | 75.7647 | 20% | 134.2353 | 80% | 5c
volet à 30% fermé de 180cm datas:02a69b0101014c0001 | 76.5 | 30% | 30 | 14.29% | 180 | 85.71% |  | volet à 30% ouvert:0x74 | 116 | 45.49% | 95.5294 | 30% | 114.4706 | 70% | 74
volet à 40% fermé de 160cm datas:02a69b010101660001 | 102 | 40% | 50 | 23.81% | 160 | 76.19% |  | volet à 40% ouvert:0x8C | 188 | 73.73% | 154.8235 | 40% | 55.1765 | 60% | BC
volet à 50% fermé de 140cm datas:02a69b0101017f0001 | 127.5 | 50% | 70 | 33.33% | 140 | 66.67% |  | volet à 50% ouvert:0xA2 | 162 | 63.53% | 133.4118 | 50% | 76.5882 | 50% | A2
volet à 60% fermé de 120cm datas:02a69b010101990001 | 153 | 60% | 90 | 42.86% | 120 | 57.14% |  | volet à 60% ouvert:0xB7 | 183 | 71.76% | 150.7059 | 60% | 59.2941 | 40% | B7
volet à 70% fermé de 90cm datas:02a69b010101b20001 | 178.5 | 70% | 120 | 57.14% | 90 | 42.86% |  | volet à 70% ouvert:0xC9 | 201 | 78.82% | 165.5294 | 70% | 44.4706 | 30% | C9
volet à 80% fermé de 60cm datas:02a69b010101cc0001 | 204 | 80% | 150 | 71.43% | 60 | 28.57% |  | volet à 80% ouvert:0xDB | 219 | 85.88% | 180.3529 | 80% | 29.6471 | 20% | DB
volet à 90% fermé de 30cm datas:02a69b010101e50001 | 229.5 | 90% | 180 | 85.71% | 30 | 14.29% |  | volet à 90% ouvert:0xEE | 238 | 93.33% | 196 | 90% | 14 | 10% | EE
volet à 100% ouvert: datas:02a69b010101ff0001 | 255 | 100% | 210 | 100% | 0 | 0% |  | volet à 100% ouvert:0xFE | 255 | 100% | 210 | 100% | 0 | 0% | FE
Ouvert %
|  |  |  | a | 0.70833 | 1.1591
|  |  |  | b | 0.29167 | -18.18%
|  |  |  | c | 0
|  | x | y | y
|  |  | Ouvert % | Ouvert %
| setLevel | setLevel % | ZoozBiro | Dams74 | Formula 2deg | Formula 1deg
| 0 | 0% | 0% | 0% | 0% | -18.18%
| 10 | 10% | 2.381% |  | 3.625% | -6.591%
| 20 | 20% | 4.762% |  | 8.667% | 5%
| 24.3137 | 24.31% |  | 10% | 11.28% | 10%
| 30 | 30% | 14.29% |  | 15.12% | 16.59%
| 36.0784 | 36.08% |  | 20% | 19.74% | 23.64%
| 40 | 40% | 23.81% |  | 23% | 28.18%
| 45.4902 | 45.49% |  | 30% | 27.93% | 34.55%
| 50 | 50% | 33.33% |  | 32.29% | 39.77%
| 60 | 60% | 42.86% |  | 43% | 51.36%
| 63.5294 | 63.53% |  | 50% | 47.12% | 55.45%
| 70 | 70% | 57.14% |  | 55.12% | 62.95%
| 71.7647 | 71.76% |  | 60% | 57.41% | 65%
| 78.8235 | 78.82% |  | 70% | 67% | 73.18%
| 80 | 80% | 71.43% |  | 68.67% | 74.55%
| 85.8824 | 85.88% |  | 80% | 77.29% | 81.36%
| 90 | 90% | 85.71% |  | 83.62% | 86.14%
| 93.3333 | 93.33% |  | 90% | 88.93% | 90%
| 100 | 100% | 100% | 100% | 100% | 97.73%
|  |  |  | a | 1.1591 | [7 empty] | setLevel %
|  |  |  | b | -18.18%
| A |  |  | X | B |  |  | 0.70833 |  | Ouvert % | Command | Calcule
| 0% | 0% | 1 | a | 0% |  |  | 0.29167 |  | 0% | 0% | 0% | 0
| 36% | 60% | 1 | b | 43% |  |  | 0 |  | 9.845% | 22% | 17.45% | 10
| 100% | 100% | 1 | c | 100% |  |  |  |  | 19.68% | 36% | 33.23% | 20
[10 empty] | 30.32% | 48% | 48.43% | 30
[10 empty] | 40.19% | 57.5% | 60.79% | 40
[10 empty] | 50.1% | 66% | 71.53% | 50
| Inv A |  |  | B | X |  |  |  |  | 60.37% | 74% | 80.88% | 60
| 1.6667 | -4.1667 | 2.5 | 0% | 0.70833 |  |  |  |  | 70.1% | 81% | 88.06% | 70
| -2.6667 | 4.1667 | -1.5 | 43% | 0.29167 |  |  |  |  | 79.75% | 87.5% | 93.59% | 80
| 1 | 0 | 0 | 100% | 0 |  |  |  |  | 90% | 94% | 97.72% | 90
[10 empty] | 100% | 100% | 100% | 100
[9 empty] | A |  |  | X | B
[9 empty] | 0 | 0 | 1 | m | 0%
[9 empty] | 9% | 30% | 1 | n | 48%
[9 empty] | 100% | 100% | 1 | o | 100%
[9 empty] | Inv A |  |  | B | X
[9 empty] | 3.3333 | -4.7619 | 1.4286 | 0% | -0.85714
[9 empty] | -4.3333 | 4.7619 | -0.42857 | 48% | 1.8571
[9 empty] | 1 | 0 | 0 | 100% | 0